## Tabelle1
half div. Angle
Fiber | Q | k | d4 | f4 | f3 | h | g | g-k | E3 [mJ/cm2] | Ek [mJ/cm2]
ID:536mu; L:3m k:1080mm | 1.6 | 1080 | 15 | 1000 | -500 | 606 | 1850 | 770 | 44 | 91
|  | 1080 | 13 | 1000 | -600 | 547 | 1844 | 764 | 44 | 91
ID:536mu; L:2.5m k:1580mm | 1.6 | 1580 | 15 | 1200 | -800 | 604 | 2333 | 753 | 28 | 43
|  | 1580 | 15 | 1000 | -600 | 528 | 2220 | 640 | 31 | 43
ID:450mu; L:3m k:1080mm | 1.9 | 1080 | 15 | 1000 | -600 | 552 | 1767 | 687 | 34 | 64
ID:450mu; L:2.5m k:1580mm | 1.9 | 1580 | 15 | 1000 | -750 | 440 | 2209 | 629 | 22 | 30
|  | 1580 | 18 | 1000 | -600 | 527 | 2241 | 661 | 19 | 30
k: distance between the hollow fiber to the first corner mirror (not indicated in the figure)
Ek: energy density on the first corner mirror (@45°)
constraint: g-k > h